## 设备
中南财经政法大学财务服务大厅及预算与绩效评审工作室维修改造
设备清单
序号 | 设备名称 | 数量 | 功率 | 品牌一致 | 简单参数 | 备注
1 | 43寸液晶电视 | 4 | 70w | 品牌一致 | 43英寸；1080P；运行内存：1.5GB；存储内存：4GB接口：HDMI、USB、音频、网口；含安装支架； | 电视品牌一致
2 | 70寸液晶显示屏 | 1 | 220w | 品牌一致 | 70英寸；4K HDR；16GB内存；AI声控；MEMC防抖；无边全面屏；接口：HDMI、USB、音频、网口；含安装支架； | 电视品牌一致
3 | 86寸智能屏 | 1 | 550w | 品牌一致 | 一、整机参数： 1、86吋 LED背光液晶屏，分辨率 3840*2160，A级屏幕，提供 A规证明（有质量认定协议）。 2、显示比例：16:9；可视角度≥ 178°；亮度≥ 400cd/m2；静态对比度≥ 4000:1； 3、色域达到 85%NTSC，屏幕色深为 10bit；灰阶分辨等级为 256级，白平衡误差 0、001（标准 0、01）。在文本状态下显示清晰，在图片状态下还原度高。 4、采用DLED背光设计，整机平均无故障时间≥ 120000小时。 5、正面无接口及按键，侧面具备常用待机、静音、音量调节等按键，具备USB接口，整机简洁、美观， 6、整机使用 AG玻璃，提高使用效率提升使用效果，玻璃透光率 ≥ 88%，表面光泽度为 70±10，整机玻璃雾度为 4-8%。 7、内置双腔六驱大音响，六颗喇叭，高音低音全覆盖，功率为 15W×2，支持立体声输出，支持 DTS、杜比音效双解码处理。 8、安卓系统采用新一代机芯，CPU 具备2核 A73+2核A53芯片，主频达到 1.7GHz，4核 Mali-G51 GPU，系统内存 3GB，存储容量 32GB，保证系统性能稳定流畅。 9、具备多种智能背光调整：明亮光、柔和光、光感变频、立体变频、舒适变频、自定义等多种模式； 10、支持网络共享，通过一根网线连接到整机，可以实现 Android系统和 Windows系统都上网。 11、整机接口：USB输入 3 Touch USB 1 OPS接口 1 HDMI输入（侧置） 2（HDMI2、0） HDMI输出 1 VGA输入 1 VGA音频输入 1 SPDIF输出 1耳机输出 1以太网口 RJ45 1串口（ RS232） OPS接口： USB3、0接口： 6 VGA输出： 1 HDMI输出： 1 DisplayPort输出： 1耳机输出： 1麦克风输入： 1防盗锁孔： 1 12、为保证设备稳定运行，产品具有防雷击 4级认证，整机外壳满足 GB4943、1-2011标准中的防火要求，有效避免产品意外燃烧，确保环境安全。 13、整机采用红外 20点触控技术，支持多人边写边擦，可同时支持 20只笔书写，书写、擦除延迟时间≤40ms； 14、整机触控可达分辨率： 32768×32768；首点响应时间≤ 10ms，连续响应时间≤ 6ms，，触控有效识别≥ 3mm，定位精度：± 2mm。 二、功能参数 1、整机采用 Android8.0操作系统，支持多任务分屏协作，可打开两个及以上可分屏的应用，可以支持左右分屏同时显示，方便文档资料对比； 2、整机可通过 U盘替换定制的开机动画、LOGO、屏保、欢迎页，支持固定要求格式的图片/视频素材，根据客户场景不同可以个性化定制替换。 3、具备全局超级任务栏，整机全部功能汇聚在超级任务栏中，统一功能入口，简化操作步骤降低学习成本，无需屏幕中各种位置寻找按键，功能包括：一键清除会议纪要，打开应用，任务视图，主页，截图，设置，网络状态，时间 /日历，触控精灵菜单入口。 4、全局左侧快速拉出白板，进入分屏状态，不打断不遮挡原有全屏应用，可以随意拖动白板大小比例。 5、支持打开两个及以上可分屏的应用，可以支持左右分屏同时显示，方便文档资料对比； 6、支持软笔笔锋书写 /硬笔书写，可以通过选项切换模式：书写流畅，即时显示，无明显延时，笔迹书写平滑清晰无断线，放大后无毛刺无锯齿无虚化等情况； 7、会议纪要可以同时保存成 PDF、自定义格式。 PDF会议纪要可以一键发送至 U盘或者邮箱，也可以通过微信扫码方式将会议记录带走； 8、会议纪要内容支持局域网分享，安全无泄露；会议结束纪要可清理，干净不留痕； 9、全通道批注：支持在任意界面下进行批注操作，并可截图保存；同时在截图完成时可选择快速插入白板。 10、自带小工具包括计时器 /计算器 /投票器 /欢迎签到 /日历，可以快捷调出；小工具采用悬浮窗口设计，可以在屏幕上移动到任意位置。 11、具备来电通功能：检测到有信号源通道信号接入，自动判断跳转至该信号源，不用手动切换； 12、整机支持 DLNA协议，完成移动端与大屏端传送音乐、图片、视频等功能，完成 DMR/DMP功能。 三、无线传屏功能参数 1.标准 USB接口，支持 5、0G频段传输； 2、传输时延 ≤65ms； 3、无线传输距离 ≥15m； 4、最大 4分屏支持 1080P*30Fps传输 5、支持最多同时连接 8只传屏宝， Android系统和 Windows系统都支持无线传屏全屏 /二分屏 /三分屏 /四分屏。 6、支持分屏状态与全屏状态切换，支持分屏状态下触控回传，回控延迟 ≤15ms； 7、支持传屏宝插入整机 USB接口，即可实现应用升级 /固件升级 /无线配对。 、 8、支持 PC/Mac OS通过无线传屏宝向会议平板间传送屏幕、声音，支持的操作系统： Windows 7/8/8、1/10、 Mac OS X 10、8及以上； 9、不需要借助外接盒子、没有外置天线，即可实现传屏宝与智能会议平板之间的无线互动； 10、支持触控回传，可以实现会议平板上远程操作个人设备； 11、Windows系统自身驱动异常时，在大屏端给出用户友好操作方法提示。 12、72h长时间传屏不断线；会议场景下，反复插拔、电脑和传屏宝随机组合、互相抢占，也可稳定工作； 13、扫码即连（手机）， Android手机无线传屏应用扫码即连接设备，微信扫码提示跳转下载无线传屏 app； 14、手机传屏应用支持智能摄像头，可以实时将摄像头画面投屏至大屏，拍照后自动上传图片； 15、手机传屏应用支持智能遥控器，可以在手机端通过模拟遥控器进行控制大屏界面； 四、OPS电脑配置 1、I5 CPU，4G内存，128G SSD，标准OPS接口，预装正版Win10专业版64位（中文）； 五、厂家资质 1、必须提供所投标设备的 3C和节能认证证书 2、提供产品制造商的 ISO9001:2008质量管理体系认证、 ISO14001:2004环境管理体系认证证书、职业健康管理体系认证； 3、产品制造商获得中国质量检验协会颁发的“全国质量检验稳定合格产品”、“全国质量诚信优秀企业”、“全国产品和服务质量诚信示范企业”、“全国电子电器行业质量领先品牌”证书等可证明企业制造能力的； 4、产品制造商获得国家科技进步奖等证明企业设计研发能力； | 显示屏品牌一致
4 | LED显示屏 | 12 | 30w | 品牌一致 | F3.75单击色LED显示屏，显示尺寸912mm*0.152mm； | 显示屏品牌一致
5 | 小厨宝 | 1 | 5.5kw | 不限制 | 即热式电热水器即热速热小型免储水热水器，恒温变频省电，5500W
6 | 合计