## 封-1 招标工程量清单封面
| 中南财经政法大学2023年植树节微景观改造提档升级 |  |  | 工程
招 标 工 程 量 清 单
招 标 人：
(单位盖章)
造价咨询人：
(单位盖章)
年 月 日
封-1

## 扉-1 招标工程量清单扉页
| 中南财经政法大学2023年植树节微景观改造提档升级 |  |  |  | 工程
招 标 工 程 量 清 单
招 标 人： |  |  | 造价咨询人：
|  | （单位盖章） |  | (单位资质专用章)
法定代表人 或其授权人： |  |  | 法定代表人 或其授权人：
|  | (签字或盖章) |  | (签字或盖章)
编 制 人： |  |  | 复 核 人：
|  | (造价人员签字盖专用章) |  | (造价工程师签字盖专用章)
编制时间： |  | 年 月 日 | 复核时间： | 年 月 日
扉-1

## 表-01 总说明
总 说 明
工程名称： 中南财经政法大学2023年植树节微景观改造提档升级 | 第 1 页 共 1 页
表-01

## 表-08 分部分项工程和单价措施项目清单与计价表
分部分项工程和单价措施项目清单与计价表
工程名称：中南财经政法大学2023年植树节微景观改造提档升级 |  |  |  |  | 标段：中南财经政法大学2023年植树节活动项目 |  |  | 第 1 页 共 6 页
序号 | 项目编码 | 项目名称 | 项目特征描述 | 计量单位 |  | 工程量 | 金额（元）
[7 empty] | 综合单价 |  | 合价 | 其中
暂估价
园路工程
1 | 050201001001 | 园路(汀步) | 1.垫层厚度、宽度、材料种类:150厚碎石垫层 2.路面厚度、宽度、材料种类:50厚300*600火烧板汀步，两边不锈钢草石隔离带1000*30*50*1.00mm，成品采购 3.砂浆强度等级:30厚干硬性水泥砂浆 | m2 |  | 240
2 | 050305010001 | 塑料、铁艺、金属椅 | 塑料、铁艺、金属椅 | 个 |  | 3
分部小计
绿化工程
3 | 050101006001 | 清除草皮 | 1.草皮种类:草坪 | m2 |  | 2300
4 | 050102001003 | 栽植乔木 | 1.种类:造型榔榆 2.胸径或干径:15cm 3.株高、冠径:H200cm，P200-300cm 4.备注:主分枝3-5枝，树形饱满，全冠移栽苗 5.养护期:3个月成活养护 6.树棍支撑，草绳缠树 | 株 |  | 1
5 | 050102001004 | 栽植乔木 | 1.种类:早樱 2.胸径或干径:12cm 3.株高、冠径:H450cm，P450cm 4.备注:主分枝3-5枝，树形饱满，全冠移栽苗 5.养护期:3个月成活养护 6.树棍支撑，草绳缠树 | 株 |  | 7
6 | 050102001007 | 栽植乔木 | 1.种类:红梅B 2.胸径或干径:10cm 3.株高、冠径:H350cm，P400cm 4.备注:主分枝3-5枝，树形饱满，全冠移栽苗 5.养护期:3个月成活养护 6.树棍支撑，草绳缠树 | 株 |  | 2
本页小计
注：为计取规费等的使用，可在表中增设其中：“定额人工费”。
表—08
分部分项工程和单价措施项目清单与计价表
工程名称：中南财经政法大学2023年植树节微景观改造提档升级 |  |  |  |  | 标段：中南财经政法大学2023年植树节活动项目 |  |  | 第 2 页 共 6 页
序号 | 项目编码 | 项目名称 | 项目特征描述 | 计量单位 |  | 工程量 | 金额（元）
[7 empty] | 综合单价 |  | 合价 | 其中
暂估价
7 | 050102001009 | 栽植乔木 | 1.种类:红花紫薇 2.胸径或干径:10cm 3.株高、冠径:H300cm，P250-300cm 4.备注:主分枝3-5枝，树形饱满，全冠移栽苗 5.养护期:3个月成活养护 6.树棍支撑，草绳缠树 | 株 |  | 5
8 | 050102001010 | 栽植乔木 | 1.种类:鸡爪槭B 2.胸径或干径:8-9cm 3.株高、冠径:H180cm，P250cm 4.备注:主分枝3-5枝，树形饱满，全冠移栽苗 5.养护期:3个月成活养护 6.树棍支撑，草绳缠树 | 株 |  | 2
9 | 050102001012 | 栽植乔木 | 1.种类:果石榴 2.株高、冠径:10cm，H220-300cm，P250cm 3.备注:主分枝3-5枝，树形饱满，全冠移栽苗 4.养护期:3个月成活养护 | 株 |  | 3
10 | 050102002001 | 栽植灌木球 | 1.种类:海桐球B 2.冠丛高:100cm 3.蓬径:100cm 4.起挖方式:底部不脱节，球形圆满密实，全冠移植 5.养护期:3个月成活养护 | 株 |  | 6
11 | 050102002002 | 栽植灌木球 | 1.种类:大叶黄杨球B 2.冠丛高:100cm 3.蓬径:100cm 4.起挖方式:底部不脱节，球形圆满密实，全冠移植 5.养护期:3个月成活养护 | 株 |  | 13
12 | 050102002003 | 栽植灌木球 | 1.种类:茶梅球 2.冠丛高:80-90cm 3.蓬径:100cm 4.起挖方式:底部不脱节，球形圆满密实，全冠移植 5.养护期:3个月成活养护 | 株 |  | 2
本页小计
注：为计取规费等的使用，可在表中增设其中：“定额人工费”。
表—08
分部分项工程和单价措施项目清单与计价表
工程名称：中南财经政法大学2023年植树节微景观改造提档升级 |  |  |  |  | 标段：中南财经政法大学2023年植树节活动项目 |  |  | 第 3 页 共 6 页
序号 | 项目编码 | 项目名称 | 项目特征描述 | 计量单位 |  | 工程量 | 金额（元）
[7 empty] | 综合单价 |  | 合价 | 其中
暂估价
13 | 050102002004 | 栽植灌木球 | 1.种类:水果兰球 2.冠丛高:80cm 3.蓬径:100cm 4.起挖方式:底部不脱节，球形圆满密实，全冠移植 5.养护期:3个月成活养护 | 株 |  | 3
14 | 050102007001 | 栽植色带 | 1.苗木、花卉种类:紫竹 2.株高或蓬径:300-400，40cm 3.单位面积株数:16 4.养护期:3个月 | m2 |  | 34.6
15 | 050102007002 | 栽植色带 | 1.苗木、花卉种类:一叶兰 2.株高或蓬径:60cm,50cm 盆苗 3.单位面积株数:9 4.养护期:3个月 | m2 |  | 1
16 | 050102007003 | 栽植色带 | 1.苗木、花卉种类:花叶绣球 2.株高或蓬径:45cm,40-45cm 盆苗，下铺陶粒 3.单位面积株数:16 4.养护期:3个月 | m2 |  | 5.5
17 | 050102007004 | 栽植色带 | 1.苗木、花卉种类:红叶石楠 2.株高或蓬径:45cm,25cm 3.单位面积株数:36 4.养护期:3个月 | m2 |  | 135.6
18 | 050102007005 | 栽植色带 | 1.苗木、花卉种类:银香菊 2.株高或蓬径:40-45cm,40cm，盆苗，下铺陶粒 3.单位面积株数:16 4.养护期:3个月 | m2 |  | 2.2
19 | 050102007006 | 栽植色带 | 1.苗木、花卉种类:八角金盘 2.株高或蓬径:40cm,35-40cm 3.单位面积株数:9 4.养护期:3个月 | m2 |  | 77.2
本页小计
注：为计取规费等的使用，可在表中增设其中：“定额人工费”。
表—08
分部分项工程和单价措施项目清单与计价表
工程名称：中南财经政法大学2023年植树节微景观改造提档升级 |  |  |  |  | 标段：中南财经政法大学2023年植树节活动项目 |  |  | 第 4 页 共 6 页
序号 | 项目编码 | 项目名称 | 项目特征描述 | 计量单位 |  | 工程量 | 金额（元）
[7 empty] | 综合单价 |  | 合价 | 其中
暂估价
20 | 050102007007 | 栽植色带 | 1.苗木、花卉种类:狐尾天门冬 2.株高或蓬径:40cm,45cm 盆苗，下铺陶粒 3.单位面积株数:16 4.养护期:3个月 | m2 |  | 1.3
21 | 050102007008 | 栽植色带 | 1.苗木、花卉种类:南天竹 2.株高或蓬径:65cm，40cm 3.单位面积株数:16 4.养护期:3个月 | m2 |  | 38
22 | 050102007009 | 栽植色带 | 1.苗木、花卉种类:洒金桃叶珊瑚 2.株高或蓬径:40-45cm，25-30cm 3.单位面积株数:25 4.养护期:3个月 | m2 |  | 13.6
23 | 050102007010 | 栽植色带 | 1.苗木、花卉种类:海桐 2.株高或蓬径:40-45cm，25-30cm 3.单位面积株数:36 4.养护期:3个月 | m2 |  | 136.2
24 | 050102007011 | 栽植色带 | 1.苗木、花卉种类:春鹃 2.株高或蓬径:30cm，30cm 3.单位面积株数:36 4.养护期:3个月 | m2 |  | 113.6
25 | 050102007012 | 栽植色带 | 1.苗木、花卉种类:矾根 2.株高或蓬径:30cm，35cm，盆苗，下铺陶粒 3.单位面积株数:25 4.养护期:3个月 | m2 |  | 1.2
26 | 050102007013 | 栽植色带 | 1.苗木、花卉种类:大花六道木 2.株高或蓬径:30cm，30cm 3.单位面积株数:25 4.养护期:3个月 | m2 |  | 66.5
27 | 050102007014 | 栽植色带 | 1.苗木、花卉种类:玉簪 2.株高或蓬径:25cm，30cm，盆苗，下铺陶粒 3.单位面积株数:25 4.养护期:3个月 | m2 |  | 1.8
本页小计
注：为计取规费等的使用，可在表中增设其中：“定额人工费”。
表—08
分部分项工程和单价措施项目清单与计价表
工程名称：中南财经政法大学2023年植树节微景观改造提档升级 |  |  |  |  | 标段：中南财经政法大学2023年植树节活动项目 |  |  | 第 5 页 共 6 页
序号 | 项目编码 | 项目名称 | 项目特征描述 | 计量单位 |  | 工程量 | 金额（元）
[7 empty] | 综合单价 |  | 合价 | 其中
暂估价
28 | 050102007015 | 栽植色带 | 1.苗木、花卉种类:雪茄花 2.株高或蓬径:25cm，25-30cm，盆苗 3.单位面积株数:25 4.养护期:3个月 | m2 |  | 10.7
29 | 050102007016 | 栽植色带 | 1.苗木、花卉种类:彩叶草 2.株高或蓬径:30-35cm，25-30cm，盆苗 3.单位面积株数:16 4.养护期:3个月 | m2 |  | 8.2
30 | 050102007017 | 栽植色带 | 1.苗木、花卉种类:拂子茅 2.株高或蓬径:25cm，25-30cm，袋苗 3.单位面积株数:25 4.养护期:3个月 | m2 |  | 0.8
31 | 050102007018 | 栽植色带 | 1.苗木、花卉种类: 一串红 2.株高或蓬径:20-30cm，20-30cm 3.单位面积株数:16 4.养护期:3个月 | m2 |  | 7.3
32 | 050102007022 | 栽植色带 | 1.苗木、花卉种类: 三色堇 2.株高或蓬径:10-15cm，10-15cm 3.单位面积株数:64 4.养护期:3个月 | m2 |  | 9.5
33 | 050102007023 | 栽植色带 | 1.苗木、花卉种类: 地被石竹 2.株高或蓬径:10-15cm，10-15cm 3.单位面积株数:64 4.养护期:3个月 | m2 |  | 5.6
34 | 050102007024 | 栽植色带 | 1.苗木、花卉种类: 肾蕨 2.株高或蓬径:30-35cm，20-25cm 3.单位面积株数:64 4.养护期:3个月 | m2 |  | 6
35 | 050102007025 | 栽植色带 | 1.苗木、花卉种类: 花叶芦竹 2.株高或蓬径:70-90cm，30-40cm 3.单位面积株数:6 4.养护期:3个月 | m2 |  | 4.5
本页小计
注：为计取规费等的使用，可在表中增设其中：“定额人工费”。
表—08
分部分项工程和单价措施项目清单与计价表
工程名称：中南财经政法大学2023年植树节微景观改造提档升级 |  |  |  |  | 标段：中南财经政法大学2023年植树节活动项目 |  |  | 第 6 页 共 6 页
序号 | 项目编码 | 项目名称 | 项目特征描述 | 计量单位 |  | 工程量 | 金额（元）
[7 empty] | 综合单价 |  | 合价 | 其中
暂估价
36 | 050102007019 | 栽植色带 | 1.苗木、花卉种类:火焰南天竹 2.株高或蓬径:20-25cm，25cm，盆苗 3.单位面积株数:36 4.养护期:3个月 | m2 |  | 2.5
37 | 050102012001 | 铺种草皮 | 1.草皮种类:金叶佛甲草 2.铺种方式:满铺 3.养护期:3个月 | m2 |  | 27.4
38 | 050102007020 | 栽植色带 | 1.苗木、花卉种类:金边麦冬 2.株高或蓬径:10-15cm，10-15cm，盆苗 3.单位面积株数:64 4.养护期:3个月 | m2 |  | 20
39 | 050102007021 | 栽植色带 | 1.苗木、花卉种类:微型月季 2.株高或蓬径:10-15cm，10-15cm 3.单位面积株数:15-18 4.养护期:3个月 | m2 |  | 15.9
40 | 050102003001 | 栽植竹类 | 1.竹种类:慈竹 2.竹胸径或根盘丛径:400cm，30-50cm 3.养护期:成活养护3个月 | 株 |  | 5
41 | 050102012002 | 铺种草皮 | 1.草皮种类:矮生百慕大草皮，混播黑麦草草籽 2.铺种方式:满铺 3.养护期:3个月成活养护 | m2 |  | 1605.9
42 | 050101011001 | 绿地起坡造型 | 1.回填土质要求:素土 2.取土运距:1km 3.起坡平均高度:0.45m | m3 |  | 60
43 | 050101009001 | 种植土回（换）填 | 种植土回（换）填 | m3 |  | 351
44 | 050301006002 | 池、盆景置石 | 池、盆景置石 | 座 |  | 2
分部小计
措施项目
分部小计
本页小计
合 计
注：为计取规费等的使用，可在表中增设其中：“定额人工费”。
表—08

## 表-11 总价措施项目清单与计价表
总价措施项目清单与计价表
工程名称：中南财经政法大学2023年植树节微景观改造提档升级 |  |  |  |  | 标段：中南财经政法大学2023年植树节活动项目 |  | 第 1 页 共 4 页
项目编码 | 项目名称 | 计算基础 | 费率 (%) | 金额 (元) |  | 调整费率 (%) |  | 调整后金额 (元) | 备注
2.1 | 安全文明施工费
011707001001 | 安全文明施工费（房屋建筑工程)
011707001002 | 安全文明施工费（装饰工程）
031302001001 | 安全文明施工费（通用安装工程）
041109001001 | 安全文明施工费（市政工程）
050405001002 | 安全文明施工费（园建工程）
050405001001 | 安全文明施工费（绿化工程）
011707001003 | 安全文明施工费（土石方工程）
011707001004 | 安全文明施工费（房修结构装饰装修工程)
011707001005 | 安全文明施工费（房修安装工程)
171902001001 | 安全文明施工费（管廊维护土建保洁检测工程)
171902001002 | 安全文明施工费（管廊维护附属工程)
041109001002 | 安全文明施工费（市政养护通用道路排水桥梁隧道工程)
041109001003 | 安全文明施工费（市政养护照明工程)
2.2 | 夜间施工增加费
011707002001 | 夜间施工增加费（房屋建筑工程)
011707002002 | 夜间施工增加费（装饰工程）
031302002001 | 夜间施工增加费（通用安装工程）
041109002001 | 夜间施工增加费（市政工程）
编制人（造价人员）： |  |  |  |  | 复核人（造价工程师）：
注：1.“计算基础”中安全文明施工费可为“定额基价”、“定额人工费”或“定额人工费+定额机械费”，其他项目可为“定额人工费”或“定额人工费+定额机械费”。 2.按施工方案计算的措施费，若无“计算基础”和“费率”的数值，也可只填“金额”数值，但应在备注栏说明施工方案出处或计算方法。
表-11
总价措施项目清单与计价表
工程名称：中南财经政法大学2023年植树节微景观改造提档升级 |  |  |  |  | 标段：中南财经政法大学2023年植树节活动项目 |  | 第 2 页 共 4 页
项目编码 | 项目名称 | 计算基础 | 费率 (%) | 金额 (元) |  | 调整费率 (%) |  | 调整后金额 (元) | 备注
050405002002 | 夜间施工增加费（园建工程）
050405002001 | 夜间施工增加费（绿化工程）
011707002003 | 夜间施工增加费（土石方工程）
041109002002 | 夜间施工增加费（市政养护通用道路排水桥梁隧道工程）
041109002003 | 夜间施工增加费（市政养护照明工程）
2.3 | 二次搬运费
011707004001 | 二次搬运费（房屋建筑工程) | [7 empty] | 按施工组织设计
011707004002 | 二次搬运费（装饰工程） | [7 empty] | 按施工组织设计
031302004001 | 二次搬运费（通用安装工程） | [7 empty] | 按施工组织设计
041109003001 | 二次搬运费（市政工程） | [7 empty] | 按施工组织设计
050405004002 | 二次搬运费（园建工程） | [7 empty] | 按施工组织设计
050405004001 | 二次搬运费（绿化工程） | [7 empty] | 按施工组织设计
011707004003 | 二次搬运费（土石方工程） | [7 empty] | 按施工组织设计
041109003002 | 二次搬运费（市政养护通用道路排水桥梁隧道工程） | [7 empty] | 按施工组织设计
041109003003 | 二次搬运费（市政养护照明工程） | [7 empty] | 按施工组织设计
2.4 | 冬雨季施工增加费
011707005001 | 冬雨季施工增加费（房屋建筑工程)
011707005002 | 冬雨季施工增加费（装饰工程）
031302005001 | 冬雨季施工增加费（通用安装工程）
编制人（造价人员）： |  |  |  |  | 复核人（造价工程师）：
注：1.“计算基础”中安全文明施工费可为“定额基价”、“定额人工费”或“定额人工费+定额机械费”，其他项目可为“定额人工费”或“定额人工费+定额机械费”。 2.按施工方案计算的措施费，若无“计算基础”和“费率”的数值，也可只填“金额”数值，但应在备注栏说明施工方案出处或计算方法。
表-11
总价措施项目清单与计价表
工程名称：中南财经政法大学2023年植树节微景观改造提档升级 |  |  |  |  | 标段：中南财经政法大学2023年植树节活动项目 |  | 第 3 页 共 4 页
项目编码 | 项目名称 | 计算基础 | 费率 (%) | 金额 (元) |  | 调整费率 (%) |  | 调整后金额 (元) | 备注
041109004001 | 冬雨季施工增加费（市政工程）
050405005002 | 冬雨季施工增加费（园建工程）
050405005001 | 冬雨季施工增加费（绿化工程）
011707005003 | 冬雨季施工增加费（土石方工程）
041109004002 | 冬雨季施工增加费（市政养护通用道路排水桥梁隧道工程）
041109004003 | 冬雨季施工增加费（市政养护照明工程）
2.5 | 工程定位复测费
01B999 | 工程定位复测费（房屋建筑工程)
01B998 | 工程定位复测费（装饰工程）
03B999 | 工程定位复测费（通用安装工程）
04B999 | 工程定位复测费（市政工程）
05B999 | 工程定位复测费（园建工程）
05B998 | 工程定位复测费（绿化工程）
01B997 | 工程定位复测费（土石方工程）
04B998 | 工程定位复测费（市政养护通用道路排水桥梁隧道工程）
04B997 | 工程定位复测费（市政养护照明工程）
2.6 | 其他
01B993 | 其他总价措施项目费（房修结构装饰装修工程）
编制人（造价人员）： |  |  |  |  | 复核人（造价工程师）：
注：1.“计算基础”中安全文明施工费可为“定额基价”、“定额人工费”或“定额人工费+定额机械费”，其他项目可为“定额人工费”或“定额人工费+定额机械费”。 2.按施工方案计算的措施费，若无“计算基础”和“费率”的数值，也可只填“金额”数值，但应在备注栏说明施工方案出处或计算方法。
表-11
总价措施项目清单与计价表
工程名称：中南财经政法大学2023年植树节微景观改造提档升级 |  |  |  |  | 标段：中南财经政法大学2023年植树节活动项目 |  | 第 4 页 共 4 页
项目编码 | 项目名称 | 计算基础 | 费率 (%) | 金额 (元) |  | 调整费率 (%) |  | 调整后金额 (元) | 备注
01B992 | 其他总价措施项目费（房修安装工程）
17B999 | 其他总价措施项目费（管廊维护土建保洁检测工程）
17B998 | 其他总价措施项目费（管廊维护附属工程）
合 计
编制人（造价人员）： |  |  |  |  | 复核人（造价工程师）：
注：1.“计算基础”中安全文明施工费可为“定额基价”、“定额人工费”或“定额人工费+定额机械费”，其他项目可为“定额人工费”或“定额人工费+定额机械费”。 2.按施工方案计算的措施费，若无“计算基础”和“费率”的数值，也可只填“金额”数值，但应在备注栏说明施工方案出处或计算方法。
表-11

## 表-12 其他项目清单与计价汇总表
其他项目清单与计价汇总表
工程名称：中南财经政法大学2023年植树节微景观改造提档升级 |  |  | 标段：中南财经政法大学2023年植树节活动项目 |  | 第 1 页 共 1 页
序号 | 项目名称 | 金额（元） |  | 结算金额（元） |  | 备注
1 | 暂列金额 | 0.00 |  |  |  | 明细详见表-12-1
2 | 暂估价 | 0.00
2.1 | 材料暂估价 | — |  |  |  | 明细详见表-12-2
2.2 | 专业工程暂估价 | 0.00 |  |  |  | 明细详见表-12-3
3 | 计日工 |  |  |  |  | 明细详见表-12-4
4 | 总承包服务费 |  |  |  |  | 明细详见表-12-5
5 | 索赔与现场签证费 | 0.00
合 计 | [5 empty] | —
注：材料（工程设备）暂估单价进入清单项目综合单价，此处不汇总。
表—12

## 表-12-1 暂列金额表
暂列金额明细表
工程名称：中南财经政法大学2023年植树节微景观改造提档升级 |  |  | 标段：中南财经政法大学2023年植树节活动项目 |  | 第 1 页 共 1 页
序号 | 项目名称 | 计量单位 |  | 暂定金额（元） |  | 备注
1
合 计 |  |  |  | 0.00 |  | —
注：此表由招标人填写，如不能详列，也可只列暂列金额总额，投标人应将上述暂列金额计入投标总价中。
表—12—1

## 表-12-2 材料(工程设备)暂估价及调整表
材料（工程设备）暂估单价及调整表
工程名称：中南财经政法大学2023年植树节微景观改造提档升级 | [5 empty] | 标段：中南财经政法大学2023年植树节活动项目 |  |  |  | 第 1 页 共 1 页
序号 | 材料(工程设备) 名称、规格、型号 | 计量单位 | 数量 |  | 暂估（元） |  |  | 确认(元) |  |  | 差额±(元) |  | 备注
|  |  | 暂估 | 确认 | 单价 |  | 合价 | 单价 | 合价 |  | 单价 | 合价
合 计
注：1.此表由招标人填写“暂估单价”，并在备注栏说明暂估价的材料、工程设备拟用在那些清单项目上，投标人应将上述材料、工程设备暂估单价计入工程量清单综合单价报价中
表—12—2

## 表-12-3 专业工程暂估价及结算价表
专业工程暂估价及结算价表
工程名称：中南财经政法大学2023年植树节微景观改造提档升级 |  |  | 标段：中南财经政法大学2023年植树节活动项目 |  | 第 1 页 共 1 页
序号 | 工程名称 | 工程内容 | 暂估金额 （元） | 结算金额 (元) | 差额 ±(元) | 备注
1
合 计 |  |  | 0.00 |  |  | —
注：此表“暂估金额”由招标人填写，投标人应将“暂估金额”计入投标总价中。结算时按合同约定结算金额填写。
表—12—3

## 表-12-4 计日工表
计日工表
工程名称：中南财经政法大学2023年植树节微景观改造提档升级 |  |  |  | 标段：中南财经政法大学2023年植树节活动项目 |  | 第 1 页 共 1 页
编号 | 项目名称 | 单位 | 暂定数量 |  | 单价(元) |  | 合价（元）
1 | 人工
1.1
人工小计
2 | 材料
2.1
材料小计
3 | 施工机具使用费
3.1
施工机具使用费小计
4 | 企业管理费
5 | 利润
总 计
注：此表项目名称、暂定数量由招标人填写，编制招标控制价时，单价由招标人按有关计价规定确定；投标时，单价由投标人自主报价，按暂定数量计算合价计入投标总价中。结算时，按发承包双方确认的实际数量计算合价。
表—12—4

## 表-12-5 总承包服务费计价表
总承包服务费计价表
工程名称：中南财经政法大学2023年植树节微景观改造提档升级 |  |  |  | 标段：中南财经政法大学2023年植树节活动项目 |  | 第 1 页 共 1 页
序号 | 项目名称 | 项目价值（元） | 服务内容 |  | 计算基础 |  | 费率(%) | 金额（元）
1 | 发包人发包专业工程
1.1
小计
2 | 发包人提供的材料
2.1
小计
| 合 计 | - | - |  |  |  | -
注：此表项目名称、服务内容由招标人填写，编制招标控制价时，费率及金额由招标人按有关计价规定确定；投标时，费率及金额由投标人自主报价，计入投标总价中。
表—12—5

## 表-13 规费、税金项目计价表
规费、税金项目计价表
工程名称：中南财经政法大学2023年植树节微景观改造提档升级 |  |  | 标段：中南财经政法大学2023年植树节活动项目 |  | 第 1 页 共 3 页
序号 | 项目名称 | 计算基础 | 计算基数 | 计算费率 (%) |  | 金额(元)
1 | 规费
1.1 | 社会保险费
1.1.1 | 养老保险金
1.1.1.1 | 房屋建筑工程
1.1.1.2 | 装饰工程
1.1.1.3 | 通用安装工程
1.1.1.4 | 市政工程
1.1.1.5 | 园建工程
1.1.1.6 | 绿化工程
1.1.1.7 | 土石方工程
1.1.1.8 | 市政养护通用道路排水桥梁隧道工程
1.1.1.9 | 市政养护照明工程
1.1.2 | 失业保险金
1.1.2.1 | 房屋建筑工程
1.1.2.2 | 装饰工程
1.1.2.3 | 通用安装工程
1.1.2.4 | 市政工程
1.1.2.5 | 园建工程
1.1.2.6 | 绿化工程
1.1.2.7 | 土石方工程
1.1.2.8 | 市政养护通用道路排水桥梁隧道工程
1.1.2.9 | 市政养护照明工程
1.1.3 | 医疗保险金
1.1.3.1 | 房屋建筑工程
1.1.3.2 | 装饰工程
1.1.3.3 | 通用安装工程
1.1.3.4 | 市政工程
1.1.3.5 | 园建工程
1.1.3.6 | 绿化工程
1.1.3.7 | 土石方工程
编制人（造价人员）： |  |  | 复核人（造价工程师）：
表—13
规费、税金项目计价表
工程名称：中南财经政法大学2023年植树节微景观改造提档升级 |  |  | 标段：中南财经政法大学2023年植树节活动项目 |  | 第 2 页 共 3 页
序号 | 项目名称 | 计算基础 | 计算基数 | 计算费率 (%) |  | 金额(元)
1.1.3.8 | 市政养护通用道路排水桥梁隧道工程
1.1.3.9 | 市政养护照明工程
1.1.4 | 工伤保险金
1.1.4.1 | 房屋建筑工程
1.1.4.2 | 装饰工程
1.1.4.3 | 通用安装工程
1.1.4.4 | 市政工程
1.1.4.5 | 园建工程
1.1.4.6 | 绿化工程
1.1.4.7 | 土石方工程
1.1.4.8 | 市政养护通用道路排水桥梁隧道工程
1.1.4.9 | 市政养护照明工程
1.1.5 | 生育保险金
1.1.5.1 | 房屋建筑工程
1.1.5.2 | 装饰工程
1.1.5.3 | 通用安装工程
1.1.5.4 | 市政工程
1.1.5.5 | 园建工程
1.1.5.6 | 绿化工程
1.1.5.7 | 土石方工程
1.1.5.8 | 市政养护通用道路排水桥梁隧道工程
1.1.5.9 | 市政养护照明工程
1.2 | 住房公积金
1.2.1 | 房屋建筑工程
1.2.2 | 装饰工程
1.2.3 | 通用安装工程
1.2.4 | 市政工程
1.2.5 | 园建工程
1.2.6 | 绿化工程
1.2.7 | 土石方工程
编制人（造价人员）： |  |  | 复核人（造价工程师）：
表—13
规费、税金项目计价表
工程名称：中南财经政法大学2023年植树节微景观改造提档升级 |  |  | 标段：中南财经政法大学2023年植树节活动项目 |  | 第 3 页 共 3 页
序号 | 项目名称 | 计算基础 | 计算基数 | 计算费率 (%) |  | 金额(元)
1.2.8 | 市政养护通用道路排水桥梁隧道工程
1.2.9 | 市政养护照明工程
1.3 | 工程排污费
1.3.1 | 房屋建筑工程
1.3.2 | 装饰工程
1.3.3 | 通用安装工程
1.3.4 | 市政工程
1.3.5 | 园建工程
1.3.6 | 土石方工程
1.3.7 | 市政养护通用道路排水桥梁隧道工程
1.3.8 | 市政养护照明工程
1.4 | 房修结构装饰装修规费
1.5 | 房修安装规费
1.6 | 管廊维护土建保洁检查检测规费
1.7 | 管廊维护附属规费
2 | 增值税
合 计
编制人（造价人员）： |  |  | 复核人（造价工程师）：
表—13

## 表-20 发包人提供材料和工程设备一览表
发包人提供材料和工程设备一览表
工程名称：中南财经政法大学2023年植树节微景观改造提档升级 |  |  |  |  | 标段：中南财经政法大学2023年植树节活动项目 |  | 第 1 页 共 1 页
序号 | 材料(工程设备) 名称、规格、型号 | 单位 | 数量 | 单价(元) |  | 交货方式 |  | 送达地点 | 备注
注：此表由招标人填写，供投标人在投标报价、确定总承包服务费时参考
表-20

## 表-21 承包人提供主要材料和工程设备一览表
承包人提供主要材料和工程设备一览表
(适用于造价信息差额调整法)
工程名称：中南财经政法大学2023年植树节微景观改造提档升级 | [5 empty] | 标段：中南财经政法大学2023年植树节活动项目 |  | 第 1 页 共 1 页
序号 | 名称、规格、型号 | 单位 | 数量 | 风险系数 (%) | 基准单价 （元） |  | 投标单价 （元） |  | 发承包人 确认单价 (元) | 备注
注：1.此表由招标人填写除“投标单价”栏的内容，投标人在投标时自主确定投标单价。 2.招标人应优先采用工程造价管理机构发布的单价，未发布的，通过市场调查确定其基准单价。
表-21

## 表-22 承包人提供材料和工程设备一览表
承包人提供主要材料和工程设备一览表
(适用于价格指数差额调整法)
工程名称：中南财经政法大学2023年植树节微景观改造提档升级 |  |  |  | 标段：中南财经政法大学2023年植树节活动项目 |  | 第 1 页 共 1 页
序号 | 名称、规格、型号 | 变值权重B | 基本价格指数F0 |  | 现行价格指数F1 |  | 备注
| 定值权重A |  | — |  | —
合计 |  |  | — |  | —
注：1.“名称、规格、型号”、“基本价格指数”栏由招标人填写，基本价格指数应首先采用工程造价管理机构发布的价格指数，没有时，可采用发布的价格代替。如人工、机械费也采用本法调整，由招标人在“名称”栏填写。 2.“变值权重”栏由投标人根据该项人工、机械费和材料、工程设备价值在投标报价中所占的比例填写。1减去其比例为定值权重。 3.“现行价格指数”按约定的付款证书相关周期最后一天的前42天的各项价格指数填写，该指数应首先采用工程造价管理机构发布的价格指数，没有时，可采用发布的价格代替。
表-22